## Sheet1
WM7831 REGISTER MAP (WM8731_v4.9.pdf)
INDEX | 7bit | 页 | REGISTER | BIT[8] | BIT[7] | BIT[6] | BIT[5] | BIT[4] | BIT[3] | BIT[2] | BIT[1] | BIT[0] | DEFAULT | 设置
00h 0000_000x | 7'h00 | 22 | R0 Left Line In | LRINBOTH | LINMUTE | 0 | 0 | LINVOL[4:0] |  |  |  |  | 0_1001_0111 (97h)
02h 0000_001x | 7'h01 | 22 | R1 Right Line In | RLINBOTH | RINMUTE | 0 | 0 | RINVOL[4:0] |  |  |  |  | 0_1001_0111 (97h)
04h 0000_010x | 7'h02 | 31 | R2 Left Headphone Out | LRHPBOTH | LZCEN | LHPVOL[6:0] | [6 empty] | 0_0111_1001 (79h)
06h 0000_011x | 7'h03 | 31 | R3 Right Headphone Out | RLHPBOTH | RZCEN | RHPVOL[6:0] | [6 empty] | 0_0111_1001 (78h)
08h 0000_1000 | 7'h04 | 24 | R4 Analogue Audio Path Control | 0 | SIDEATT[1:0] |  | SIDETONE | DACSEL | BYPASS | INSEL | MUTEMIC | MICBOOST | 0_0000_1010 (0Ah)
0Ah 0000_1010 | 7'h05 | 26 | R5 Digital Audio Path Control | 0 | 0 | 0 | 0 | HPOR | DACMU | DEEMPH[1:0] |  | ADCHPD | 0_0000_1000 (08h)
0Ch 0000_1100 | 7'h06 | 47 | R6 Power Down Control | 0 | POWEROFF | CLKOUTPD | OSCPD | OUTPD | DACPD | ADCPD | MICPD | LINEINPD | 0_1001_1111 (9Fh)
0Eh 0000_1110 | 7'h07 | 39 | R7 Digital Audio Interface Format | 0 | BCLKINV | MS | LRSWAP | LRP | IWL[1:0] |  | FORMAT[1:0] |  | 0_1001_1111 (9Fh)
10h 0001_0000 | 7'h08 | 41 | R8 Sampling Control | 0 | CLKODIV2 | CLKIDIV2 | SR[3:0] |  |  |  | BOSR | USB/NORMAL | 0_0000_0000 (00h)
12h 0001_0010 | 7'h09 | 45 | R9 Active Control | 0 | 0 | 0 | 0 | 0 | 0 | 0 | 0 | Active | 0_0000_0000 (00h)
1Eh 0001_1110 | 7'h0F | 34 | R15 Reset | RESET[8:0] | [8 empty] | not reset